## Sheet2
Row Labels | Sum of Quantity
150 | 2
RES_1206 | 2
470 | 8
RES_1206 | 8
0.1uF | 6
603 | 6
10K | 8
RES_1206 | 8
10uf | 3
1206 | 2
CAP_POLC | 1
12k | 2
RES_1206 | 2
15k | 4
RES_1206 | 4
1uF | 4
CAP_0805 | 4
220uf | 1
CAP_POLG | 1
2k | 4
RES_1206 | 4
3.3k | 2
RES_1206 | 2
4k | 4
RES_1206 | 4
Blue | 1
LEDCHIP-LED0805 | 1
ESP32-WROOM | 1
ESP32-WROOM | 1
Flash | 1
SWITCH-MOMENTARY-2-SMD-1101NE | 1
Green | 2
LEDCHIP-LED0805 | 2
Red | 2
LEDCHIP-LED0805 | 2
Reset | 1
SWITCH-MOMENTARY-2-SMD-1101NE | 1
White | 1
LEDCHIP-LED0805 | 1
Yellow | 2
LEDCHIP-LED0805 | 2
(blank) | 9
FS8205S | 2
IRF7413 | 2
LT1117CST-3.3 | 1
MCP9808 | 2
TP4056 | 2
Grand Total | 68

## BOM
RefDes | Name | Value | Quantity | Received
C1 | CAP_POLG | 220uf | 1 | x
C2 | CAP_POLC | 10uf | 1 | x
C11 | CAP_0805 | 1uF | 2 | x
C12 | CAP_0805 | 1uF | 2 | x
C13 | 603 | 0.1uF | 2 | x
C14 | 603 | 0.1uF | 2 | x
C15 | 603 | 0.1uF | 2 | x
C16 | 1206 | 10uF | 2 | x
LED1 | LEDCHIP-LED0805 | Blue | 1 | x
LED2 | LEDCHIP-LED0805 | Yellow | 2 | x
LED3 | LEDCHIP-LED0805 | Green | 2 | x
LED4 | LEDCHIP-LED0805 | Red | 2 | x
LED5 | LEDCHIP-LED0805 | White | 1 | x
Q11 | IRF7413 |  | 2 | x
R1 | RES_1206 | 3.3k | 1 | x
R2 | RES_1206 | 3.3k | 1 | x
R3 | RES_1206 | 10K | 1 | x
R4 | RES_1206 | 10K | 1 | x
R5 | RES_1206 | 470 | 1 | x
R6 | RES_1206 | 470 | 1 | x
R11 | RES_1206 | 10k | 2 | x
R12 | RES_1206 | 4k | 2 | x
R13 | RES_1206 | 2k | 2 | x
R14 | RES_1206 | 12k | 2 | x
R15 | RES_1206 | 4k | 2 | x
R16 | RES_1206 | 10k | 2 | x
R17 | RES_1206 | 15k | 2 | x
R18 | RES_1206 | 470 | 2 | x
R19 | RES_1206 | 470 | 2 | x
R20 | RES_1206 | 10k | 2 | x
R21 | RES_1206 | 15k | 2 | x
R22 | RES_1206 | 470 | 2 | x
R23 | RES_1206 | 2k | 2 | x
R26 | RES_1206 | 150 | 2 | x
S1 | SWITCH-MOMENTARY-2-SMD-1101NE | Reset | 1 | x
S2 | SWITCH-MOMENTARY-2-SMD-1101NE | Flash | 1 | x
U1 | ESP32-WROOM | ESP32-WROOM | 1 | x
U2 | LT1117CST-3.3 |  | 1 | x
U10 | FS8205S |  | 2 | x
U11 | MCP9808 |  | 2 | x
U12 | TP4056 |  | 2 | x